## Kosztorys skrócony inw. UPZP
Kosztorys ofertowy na zadanie pn. "Termomodernizacja budynku Ośrodka Rewalidacyjno- Wychowawczego w m. Pień- Wykonanie docieplenia"

Nr	Podstawa	Opis	Jednostka	Krotność	Ilość	Cena jedn.	Wartość netto
	Kosztorys	Kosztorys na roboty związane z Wykonaniem docieplenia budynku ORW w m. Pień
1		Docieplenie Scian
1,1	KNR 17/2608/1	Przygotowanie podłoża pod docieplenie obmiaqr( 41,0 +13,0+27,0+14,0+9,5 +3,2 )x4,45 -(2,1x1,8)x8 +(1,8x1,8)+(2,1x1,0)+1,6x1,8)x4 +(1,5x1,0)x4 +(1,5x1,5)x3 +(0,9x1,5) x3+( 1,5x2,1) =479,3 - 76,05 =412,21 m2-	m2	1	455
1,2	KNR 17/2608/4	Przygotowanie podłoża pod docieplenie metodą lekką-mokrą, gruntowanie preparatem wzmacniającym CT17 2-krotnie - obmiar j.w.	m2	1	455
1,3	KNR 17/2609/1	Ocieplenie ścian budynków płytami styropianowymi metodą lekką-mokrą przy użyciu gotowych zapraw klejących, przyklejenie płyt styropianowych do ścian styropian EPS 040 gr. 15 cm	m2	1	455
1,4	KNR 28/2629/2	Ocieplenie ścian metodą "lekką" w technologii Dryvit, montaże profili, listwy startowe do podłoża z cegły obmiar 41+13+27+3,2+14+9,5 =107,7 mb	mb	1	107,7
1,5	KNR 17/2609/3	Ocieplenie ścian budynków płytami styropianowymi metodą lekką-mokrą przy użyciu gotowych zapraw klejących, przymocowanie płyt styropianowych za pomocą dybli plastikowych do ścian z gazobetonu obmiar 412,21 x5 =2061 szt	szt	1	2061
1,6	KNR 17/2609/6	Ocieplenie ścian budynków płytami styropianowymi metodą lekką-mokrą przy użyciu gotowych zapraw klejących, przyklejenie jednej warstwy siatki na ścianach - obmiar jak poz.1.1	m2	1	455
1,7	KNR 202/2601/5	Docieplenie ścian budynków płytami styropianowymi i pokrycie wyprawami elewacyjnymi, dodatkowa warstwa siatki (parter) 412,21:2 =206,1 m2	m2	1	206,1
1,8	KNR 17/2609/8	Ochrona narożników wypukłych kątownikiem metalowym - obmiar 4,45 x6 =26,7 mb	mb	1	26,7
1,9	KNR 23/933/1	Wyprawa elewacyjna cienkowarstwowa z akrylowych tynków dekoracyjnych Atlas Cermit N200, R200 wykonana ręcznie na uprzednio przygotowanym podłożu, nałożenie na podłoże podkładowej masy tynkarskiej - cokół 53,05 tj 412,21-53,05 = 359,16	m2	1	429,3
1,1	KNR 23/933/2 (1)	Wyprawa elewacyjna cienkowarstwowa z akrylowych tynków dekoracyjnych Atlas Cermit N200, R200 wykonana ręcznie na uprzednio przygotowanym podłożu, wyprawa na ścianach płaskich i powierzchniach poziomych, tynk Atlas N-200	m2	1	429,3
1,11	KNR 17/2609/7	Ocieplenie ścian budynków płytami styropianowymi metodą lekką-mokrą przy użyciu gotowych zapraw klejących, przyklejenie jednej warstwy siatki na ościeżach obmiar	m2	1	25,7
1,12		(4,2+1,8)x8 + (3,6+1,8)+ (4,2+1,0)+(4,2+1,5)+( 3,2+1,8)x4 +( 2+3)x4 +(3+1,5)x3 +(3+0,9)x3 } x 0,25 = 102,8 x 0,25 =25,7 m2	???	1	0
1,13	KNR 17/2609/2	Ocieplenie scian budynków płytami styropianowymi metodą lekką przy użyciu gotowych zapraw klejących , przyklejenie płyt styropianowych do oscieży - obmiar j.w	m2	1	25,7
1,14	KNR 23/933/4 (1)	Wyprawa elewacyjna cienkowarstwowa z akrylowych tynków dekoracyjnych Atlas Cermit N200, R200 wykonana ręcznie na uprzednio przygotowanym podłożu, wyprawa na ościeżach, szerokości do 30·cm, tynk Atlas N-200	m2	1	25,7
1,15	KNR 23/932/7	Wyprawa elewacyjna cienkowarstwowa z tynku akrylowego wykonana ręcznie na uprzednio przygotowanym podłożu, wyprawa dodatek za pasy o innej barwie, szerokości do 100·cm - cokół szer 0,5 m wyk z masy gresowej- obmiar 107,7x0,5=53,85 m2	m2	1	53,05
1,16	KNR 401/535/8	Rozebranie obróbek blacharskich: murów ogniowych, okapów kołnierzy, gzymsów itp. z blachy nie nadającej się do użytku - demontaz parapetów (1,8x8)+1,8+(1,8x4)+(09x2)+(1,0x4)+(0,9x6) = 34,6mbx0,35 =12,11 m2	m2	1	12,11
1,17	KNR 202/506/2 (1)	Różne obróbki z blachy ocynkowanej przy szerokości w rozwinięciu ponad 25·cm - analogia blacha powlekana - obmiar 34,6x0,45 =15,57 m2	m2	1	15,57
2		Wymiana stolarki okiennej
2,1	KNR 19/928/10 (1)	Demontaż i montaż okien i drzwi balkonowych z PCV, okna rozwierane i uchylno-rozwierane, dwudzielne, do 2,5·m2, osadzanie na kotwach-	m2	1	6,5
4		Wymiana pieca C.O na kocioł kndensacyjny 26 kW
4,1	KNNR 4/114/4	Rurociągi miedziane o połączeniach lutowanych, na ścianach w budynkach niemieszkalnych, Fi_zew. 18·mm	m	1	5
4,2	KNNR 4/114/5	Rurociągi miedziane o połączeniach lutowanych, na ścianach w budynkach niemieszkalnych, Fi_zew. 22·mm	m	1	6
4,3	KNNR 4/114/6	Rurociągi miedziane o połączeniach lutowanych, na ścianach w budynkach niemieszkalnych, Fi_zew. 28·mm	m	1	6
4,4	KNNR 4/114/7	Rurociągi miedziane o połączeniach lutowanych, na ścianach w budynkach niemieszkalnych, Fi_zew. 35·mm	m	1	6
4,5	KNNR 4/406/2 (1)	Próby szczelności instalacji centralnego ogrzewania, w budynkach niemieszkalnych, rura stalowa	m	1	23
5		Izolacje
5,1	KNR 34/104/9	Izolacja rurociągów otulinami Thermaflex A/C, izolacja 19·mm (N), rurociąg Fi 12-22·mm	m	1	11
5,2	KNR 34/104/16	Izolacja rurociągów otulinami Thermaflex A/C, izolacja 30·mm (S), rurociąg Fi 28-48·mm	m	1	12
6		Urządzenia i armatura
6,1	KNNR 8/529/1	Demontaż starych kotłów	kpl	1	2
6,2	KNNR 4/503/1	Kotły stalowe wodne lub parowe, do 50·kW - wraz z jego dostawą kocioł kondensacyjny 26kW wraz z zestawm podłączeniowymkolektor - kocioł dn- 80 regulatorem ControlUnit oraz podłączeniem do sprzęgła hydraulicznego	szt	1	1
6,3	KNNR 4/514/2	Rozdzielacze do kotłów i instalacji c.o., Dn·80·mm do kotło instalacji C.O - kolektor ACV2kpl systemowe	m	1	2
6,4	KNNR 4/532/8	Kryzy dławiące w połączeniach kołnierzowych, Dn·80·mm - analogia montaż sprzęgła hydraulicznego z izolacją	szt	1	1
6,5	KNNR 4/531/3	Termometr montowany wraz z wykonaniem tulei	szt	1	1
6,6	KNNR 4/531/4	Manometr montowany wraz z wykonaniem tulei	szt	1	1
6,7	KNNR 4/526/8	Osadniki żeliwne kołnierzowe, rury przyłączone Fi·80·mm- analogia montaż pomp obiegowych	szt	1	2
6,8	KNNR 4/117/3	Dodatki za podejścia dopływowe, w rurociągach miedzianych, do zaworów czerpalnych, baterii, mieszaczy, hydrantów itp. o połączeniu sztywnym, Dn·25·mm	szt	1	1
6,9	KNNR 4/117/4	Dodatki za podejścia dopływowe, w rurociągach miedzianych, do zaworów czerpalnych, baterii, mieszaczy, hydrantów itp. o połączeniu sztywnym, Dn·35·mm	szt	1	1
6,1	KNNR 4/529/2	Uruchomienie węzłów cieplnych i kotłowni c.o., kotłownia, 2 osoby obsługi	kotłown	1	1
6,11	KNRW 215/516/2	Próby szczelności węzłów cieplnych wymiennikowych, ogólna powierzchnia ogrzewalna do 15·m2	szt	1	1
7		Kanał spalinowy i doprowadzenie powietrza
7,1	KNR 217/145/1 (1)	Wyrzutnie dachowe kołowe, z pionowym wylotem powietrza, o średnicy do 200·mm, typ D - analogia dostawa i montaż kanału wylotu spalin komin systemowy fi 100 ze stali kwasoodpornej H=12m	szt	1	1
7,2	KNR 401/333/9	Przebicie otworów w ścianach z cegieł, zaprawa cementowo-wapienna, grubość ścian 1 cegły	szt	1	2
7,3	KNR 401/322/3	Obsadzenie drobnych elementów, w ścianach z cegieł, narożniki stalowe - obsadzenie komona	szt	1	1
7,4	KNR 401/522/4	Uzupełnienia pokryć dachowych z blachy, blacha ocynkowana	m2	1	4
8		Roboty malarskie
8,1	KNR 401/1202/9	Malowanie farbami klejowymi starych tynków wewnętrznych, zeskrobanie i zmycie starej farby, pomieszczenia ponad 5·m2	m2	1	50
8,2	KNR 202/815/2	Gładź gipsowa na ścianach z płyt gipsowych, 2-warstwowa	m2	1	50
8,3	KNR 401/1204/1	Malowanie farbami emulsyjnymi starych tynków, 2-krotne, sufity wewnętrzne	m2	1	12
8,4	KNR 401/1204/2	Malowanie farbami emulsyjnymi starych tynków, 2-krotne, ściany wewnętrzne	m2	1	38
8,5	KNR 401/1208/1 (1)	Lakierowanie 1-krotne emalią olejną tynków ścian i sufitów poprzednio malowanych olejno, emalie olejno-żywiczne	m2	1	25
Razem wartość netto
Wartość podatku VAT
Razem wartość brutto

				……………………………………………………………………
				podpis Wykonawcy